## temp
| for T < 773 K |  |  |  | sp_heat = a + bT + cT^2 + dT^3 + eT^-2
th_cond = a*(1-p)/(1+p)
specific heat coefficients
| for T > 773 K |  |  |  | a | 50.98
| th_cond = (a + b *(T-773))*(1-p)/(1+p) |  |  |  | b | 0.02572
[5 empty] | c | -1.868e-05
| a | 20 |  |  | d | 5.716e-09
| b | 0.0013 |  |  | e | -618700
|  |  | th conductivity [W/m/K] |  | Specific heat [J/kg/K] |  | th cond | sp heat
| Temp [K] | Porosity | BUCK | Analytical | BUCK | Analytical | % diff | % diff
0 | 500 | 0.05 | 18.0952 | 18.0952 | 229.6388 | 229.6388 | 5.301e-13 | -1.2377e-14
11630000 | 700.1721 | 0.10004 | 16.3622 | 16.3622 | 242.1229 | 242.1229 | 2.1713e-12 | 1.3382e-12
23260000 | 900.3442 | 0.15009 | 14.9023 | 14.9023 | 249.6119 | 249.6119 | -2.1456e-12 | -1.5372e-12
34890000 | 1100.5163 | 0.20013 | 13.6135 | 13.6135 | 255.0765 | 255.0765 | -1.605e-12 | 2.0056e-12
46520000 | 1300.6885 | 0.25017 | 12.407 | 12.407 | 260.1735 | 260.1735 | -1.6035e-12 | -5.2436e-13
58150000 | 1500 | 0.3 | 11.2781 | 11.2781 | 266.1861 | 266.1861 | -1.7798e-12 | 8.1148e-13